## 277 features
| 特征 | 描述 | 类别 | TS features
1 | H fraction | 氢元素在化合物中的比例 | merdig | top10 features | description | types
2 | He fraction | 氦元素在化合物中的比例 | merdig | Habit Plane |  | ours
3 | Li fraction | 锂元素在化合物中的比例 | merdig | Grain Size |  | ours
4 | Be fraction | 铍元素在化合物中的比例 | merdig | Estimated Yield Strength |  | ours
5 | B fraction | 硼元素在化合物中的比例 | merdig | Estimated Grain Boundary |  | ours
6 | C fraction | 碳元素在化合物中的比例 | merdig | d interant electron | d轨道键合电子数值指标 | wenalloy
7 | N fraction | 氮元素在化合物中的比例 | merdig | Yang omega | 反映原子各属性均一性指标 | wenalloy
8 | O fraction | 氧元素在化合物中的比例 | merdig | MagpieData avg_dev MeltingT | 熔点温度平均偏差 | magpie
9 | F fraction | 氟元素在化合物中的比例 | merdig | mean AtomicRadius | 反映原子各属性均一性指标 | wenalloy
10 | Ne fraction | 氖元素在化合物中的比例 | merdig | frac f valence electrons | f轨道价电子比例 | merdig
11 | Na fraction | 钠元素在化合物中的比例 | merdig | Zr fraction | 锆元素在化合物中的比例 | merdig
12 | Mg fraction | 镁元素在化合物中的比例 | merdig
13 | Al fraction | 铝元素在化合物中的比例 | merdig
14 | Si fraction | 硅元素在化合物中的比例 | merdig
15 | P fraction | 磷元素在化合物中的比例 | merdig | YS features
16 | S fraction | 硫元素在化合物中的比例 | merdig | top10 features | description | types
17 | Cl fraction | 氯元素在化合物中的比例 | merdig | Habit Plane |  | ours
18 | Ar fraction | 氩元素在化合物中的比例 | merdig | Distribution of precipitation |  | ours
19 | K fraction | 钾元素在化合物中的比例 | merdig | Grain Size |  | ours
20 | Ca fraction | 钙元素在化合物中的比例 | merdig | Calculated Yield Strength |  | ours
21 | Sc fraction | 钪元素在化合物中的比例 | merdig | Calculated Grain Boundary |  | ours
22 | Ti fraction | 钛元素在化合物中的比例 | merdig | d-electron | d轨道键合电子数值指标 | wenalloy
23 | V fraction | 钒元素在化合物中的比例 | merdig | MagpieData range GSvolume_pa | 基态体积差值 | magpie
24 | Cr fraction | 铬元素在化合物中的比例 | merdig | Interant electrons | 键合电子总数统计指标 | wenalloy
25 | Mn fraction | 锰元素在化合物中的比例 | merdig | MagpieData mean GSvolume_pa | 基态体积平均值 | magpie
26 | Fe fraction | 铁元素在化合物中的比例 | merdig | Mixing enthalpy | 合金混合焓值参数 | wenalloy
27 | Co fraction | 钴元素在化合物中的比例 | merdig | Zr fraction
28 | Ni fraction | 镍元素在化合物中的比例 | merdig
29 | Cu fraction | 铜元素在化合物中的比例 | merdig
30 | Zn fraction | 锌元素在化合物中的比例 | merdig | Additional 9 precipitation features
31 | Ga fraction | 镓元素在化合物中的比例 | merdig | 1 | Distribution of precipitation
32 | Ge fraction | 锗元素在化合物中的比例 | merdig | 2 | Fraction of LPSO phase
33 | As fraction | 砷元素在化合物中的比例 | merdig | 3 | Fraction of β/β’ phase
34 | Se fraction | 硒元素在化合物中的比例 | merdig | 4 | Length of LPSO phase | 后被合并为1个
35 | Br fraction | 溴元素在化合物中的比例 | merdig | 5 | Diameter of LPSO phase
36 | Kr fraction | 氪元素在化合物中的比例 | merdig | 6 | Thickness of LPSO phase
37 | Rb fraction | 铷元素在化合物中的比例 | merdig | 7 | Length of β/β’ phase
38 | Sr fraction | 锶元素在化合物中的比例 | merdig | 8 | Diameter of β/β’ phase
39 | Y fraction | 钇元素在化合物中的比例 | merdig | 9 | Width of β/β’ phase
40 | Zr fraction | 锆元素在化合物中的比例 | merdig
41 | Nb fraction | 铌元素在化合物中的比例 | merdig
42 | Mo fraction | 钼元素在化合物中的比例 | merdig
43 | Tc fraction | 锝元素在化合物中的比例 | merdig | 备注：我们从原始通用模型的277个特征选择了top10，再加上新的precipitation特征(9个)后形成最终19个小模型的特征
44 | Ru fraction | 钌元素在化合物中的比例 | merdig
45 | Rh fraction | 铑元素在化合物中的比例 | merdig
46 | Pd fraction | 钯元素在化合物中的比例 | merdig
47 | Ag fraction | 银元素在化合物中的比例 | merdig
48 | Cd fraction | 镉元素在化合物中的比例 | merdig
49 | In fraction | 铟元素在化合物中的比例 | merdig
50 | Sn fraction | 锡元素在化合物中的比例 | merdig
51 | Sb fraction | 锑元素在化合物中的比例 | merdig
52 | Te fraction | 碲元素在化合物中的比例 | merdig
53 | I fraction | 碘元素在化合物中的比例 | merdig
54 | Xe fraction | 氙元素在化合物中的比例 | merdig
55 | Cs fraction | 铯元素在化合物中的比例 | merdig
56 | Ba fraction | 钡元素在化合物中的比例 | merdig
57 | La fraction | 镧元素在化合物中的比例 | merdig
58 | Ce fraction | 铈元素在化合物中的比例 | merdig
59 | Pr fraction | 镨元素在化合物中的比例 | merdig
60 | Nd fraction | 钕元素在化合物中的比例 | merdig
61 | Pm fraction | 钷元素在化合物中的比例 | merdig
62 | Sm fraction | 钐元素在化合物中的比例 | merdig
63 | Eu fraction | 铕元素在化合物中的比例 | merdig
64 | Gd fraction | 钆元素在化合物中的比例 | merdig
65 | Tb fraction | 铽元素在化合物中的比例 | merdig
66 | Dy fraction | 镝元素在化合物中的比例 | merdig
67 | Ho fraction | 钬元素在化合物中的比例 | merdig
68 | Er fraction | 铒元素在化合物中的比例 | merdig
69 | Tm fraction | 铥元素在化合物中的比例 | merdig
70 | Yb fraction | 镱元素在化合物中的比例 | merdig
71 | Lu fraction | 镥元素在化合物中的比例 | merdig
72 | Hf fraction | 铪元素在化合物中的比例 | merdig
73 | Ta fraction | 钽元素在化合物中的比例 | merdig
74 | W fraction | 钨元素在化合物中的比例 | merdig
75 | Re fraction | 铼元素在化合物中的比例 | merdig
76 | Os fraction | 锇元素在化合物中的比例 | merdig
77 | Ir fraction | 铱元素在化合物中的比例 | merdig
78 | Pt fraction | 铂元素在化合物中的比例 | merdig
79 | Au fraction | 金元素在化合物中的比例 | merdig
80 | Hg fraction | 汞元素在化合物中的比例 | merdig
81 | Tl fraction | 铊元素在化合物中的比例 | merdig
82 | Pb fraction | 铅元素在化合物中的比例 | merdig
83 | Bi fraction | 铋元素在化合物中的比例 | merdig
84 | Po fraction | 钋元素在化合物中的比例 | merdig
85 | At fraction | 砹元素在化合物中的比例 | merdig
86 | Rn fraction | 氡元素在化合物中的比例 | merdig
87 | Fr fraction | 钫元素在化合物中的比例 | merdig
88 | Ra fraction | 镭元素在化合物中的比例 | merdig
89 | Ac fraction | 锕元素在化合物中的比例 | merdig
90 | Th fraction | 钍元素在化合物中的比例 | merdig
91 | Pa fraction | 镤元素在化合物中的比例 | merdig
92 | U fraction | 铀元素在化合物中的比例 | merdig
93 | Np fraction | 镎元素在化合物中的比例 | merdig
94 | Pu fraction | 钚元素在化合物中的比例 | merdig
95 | Am fraction | 镅元素在化合物中的比例 | merdig
96 | Cm fraction | 锔元素在化合物中的比例 | merdig
97 | Bk fraction | 锫元素在化合物中的比例 | merdig
98 | Cf fraction | 锎元素在化合物中的比例 | merdig
99 | Es fraction | 锿元素在化合物中的比例 | merdig
100 | Fm fraction | 镄元素在化合物中的比例 | merdig
101 | Md fraction | 钔元素在化合物中的比例 | merdig
102 | No fraction | 锘元素在化合物中的比例 | merdig
103 | Lr fraction | 铹元素在化合物中的比例 | merdig
104 | mean AtomicWeight | 化合物原子量的平均值 | merdig
105 | mean Column | 元素族号的平均值 | merdig
106 | mean Row | 元素周期的平均值 | merdig
107 | range Number | 原子序数的范围差值 | merdig
108 | mean Number | 原子序数的均值 | merdig
109 | range AtomicRadius | 原子半径的差值范围 | merdig
110 | mean AtomicRadius | 平均原子半径数值 | merdig
111 | range Electronegativity | 电负性差值的范围 | merdig
112 | mean Electronegativity | 平均电负性数值 | merdig
113 | avg s valence electrons | 平均s轨道价电子数 | merdig
114 | avg p valence electrons | 平均p轨道价电子数 | merdig
115 | avg d valence electrons | 平均d轨道价电子数 | merdig
116 | avg f valence electrons | 平均f轨道价电子数 | merdig
117 | frac s valence electrons | s轨道价电子比例 | merdig
118 | frac p valence electrons | p轨道价电子比例 | merdig
119 | frac d valence electrons | d轨道价电子比例 | merdig
120 | frac f valence electrons | f轨道价电子比例 | merdig
121 | MagpieData minimum Number | 化合物中最小的原子序数 | magpie
122 | MagpieData maximum Number | 化合物中最大的原子序数 | magpie
123 | MagpieData range Number | 原子序数最大最小差值 | magpie
124 | MagpieData mean Number | 原子序数的平均值 | magpie
125 | MagpieData avg_dev Number | 原子序数平均偏差 | magpie
126 | MagpieData mode Number | 原子序数的众数 | magpie
127 | MagpieData minimum MendeleevNumber | 化合物中最小门捷列夫数 | magpie
128 | MagpieData maximum MendeleevNumber | 化合物中最大门捷列夫数 | magpie
129 | MagpieData range MendeleevNumber | 门捷列夫数差值 | magpie
130 | MagpieData mean MendeleevNumber | 门捷列夫数平均值 | magpie
131 | MagpieData avg_dev MendeleevNumber | 门捷列夫数平均偏差 | magpie
132 | MagpieData mode MendeleevNumber | 门捷列夫数众数 | magpie
133 | MagpieData minimum AtomicWeight | 化合物中最轻的原子量 | magpie
134 | MagpieData maximum AtomicWeight | 化合物中最重的原子量 | magpie
135 | MagpieData range AtomicWeight | 原子量差值 | magpie
136 | MagpieData mean AtomicWeight | 原子量的平均值 | magpie
137 | MagpieData avg_dev AtomicWeight | 原子量平均偏差 | magpie
138 | MagpieData mode AtomicWeight | 原子量的众数 | magpie
139 | MagpieData mean MeltingT | 化合物平均熔点温度 | magpie
140 | MagpieData avg_dev MeltingT | 熔点温度平均偏差 | magpie
141 | MagpieData mode MeltingT | 熔点温度的众数 | magpie
142 | MagpieData minimum Column | 化合物中最小族号 | magpie
143 | MagpieData maximum Column | 化合物中最大族号 | magpie
144 | MagpieData range Column | 族号差值 | magpie
145 | MagpieData mean Column | 族号平均值 | magpie
146 | MagpieData avg_dev Column | 族号平均偏差 | magpie
147 | MagpieData mode Column | 族号众数 | magpie
148 | MagpieData minimum Row | 化合物中最小周期数 | magpie
149 | MagpieData maximum Row | 化合物中最大周期数 | magpie
150 | MagpieData range Row | 周期数差值 | magpie
151 | MagpieData mean Row | 周期数平均值 | magpie
152 | MagpieData avg_dev Row | 周期数平均偏差 | magpie
153 | MagpieData mode Row | 周期数众数 | magpie
154 | MagpieData minimum CovalentRadius | 最小共价半径 | magpie
155 | MagpieData maximum CovalentRadius | 最大共价半径 | magpie
156 | MagpieData range CovalentRadius | 共价半径差值 | magpie
157 | MagpieData mean CovalentRadius | 共价半径平均值 | magpie
158 | MagpieData avg_dev CovalentRadius | 共价半径平均偏差 | magpie
159 | MagpieData mode CovalentRadius | 共价半径众数 | magpie
160 | MagpieData minimum Electronegativity | 最低电负性 | magpie
161 | MagpieData maximum Electronegativity | 最高电负性 | magpie
162 | MagpieData range Electronegativity | 电负性差值 | magpie
163 | MagpieData mean Electronegativity | 电负性平均值 | magpie
164 | MagpieData avg_dev Electronegativity | 电负性平均偏差 | magpie
165 | MagpieData mode Electronegativity | 电负性众数 | magpie
166 | MagpieData minimum NsValence | 最小s轨道价电子数 | magpie
167 | MagpieData maximum NsValence | 最大s轨道价电子数 | magpie
168 | MagpieData range NsValence | s轨道价电子差值 | magpie
169 | MagpieData mean NsValence | s轨道价电子均值 | magpie
170 | MagpieData avg_dev NsValence | s轨道价电子偏差 | magpie
171 | MagpieData mode NsValence | s轨道价电子众数 | magpie
172 | MagpieData minimum NpValence | 最小p轨道价电子数 | magpie
173 | MagpieData maximum NpValence | 最大p轨道价电子数 | magpie
174 | MagpieData range NpValence | p轨道价电子差值 | magpie
175 | MagpieData mean NpValence | p轨道价电子均值 | magpie
176 | MagpieData avg_dev NpValence | p轨道价电子偏差 | magpie
177 | MagpieData mode NpValence | p轨道价电子众数 | magpie
178 | MagpieData minimum NdValence | 最小d轨道价电子数 | magpie
179 | MagpieData maximum NdValence | 最大d轨道价电子数 | magpie
180 | MagpieData range NdValence | d轨道价电子差值 | magpie
181 | MagpieData mean NdValence | d轨道价电子均值 | magpie
182 | MagpieData avg_dev NdValence | d轨道价电子偏差 | magpie
183 | MagpieData mode NdValence | d轨道价电子众数 | magpie
184 | MagpieData minimum NfValence | 最小f轨道价电子数 | magpie
185 | MagpieData maximum NfValence | 最大f轨道价电子数 | magpie
186 | MagpieData range NfValence | f轨道价电子差值 | magpie
187 | MagpieData mean NfValence | f轨道价电子均值 | magpie
188 | MagpieData avg_dev NfValence | f轨道价电子偏差 | magpie
189 | MagpieData mode NfValence | f轨道价电子众数 | magpie
190 | MagpieData minimum NValence | 最小总价电子数 | magpie
191 | MagpieData maximum NValence | 最大总价电子数 | magpie
192 | MagpieData range NValence | 总价电子数差值 | magpie
193 | MagpieData mean NValence | 总价电子数均值 | magpie
194 | MagpieData avg_dev NValence | 总价电子数平均偏差 | magpie
195 | MagpieData mode NValence | 总价电子数众数 | magpie
196 | MagpieData minimum NsUnfilled | 最小s轨道空电子数 | magpie
197 | MagpieData maximum NsUnfilled | 最大s轨道空电子数 | magpie
198 | MagpieData range NsUnfilled | s轨道空电子数差值 | magpie
199 | MagpieData mean NsUnfilled | s轨道空电子数均值 | magpie
200 | MagpieData avg_dev NsUnfilled | s轨道空电子数偏差 | magpie
201 | MagpieData mode NsUnfilled | s轨道空电子数众数 | magpie
202 | MagpieData minimum NpUnfilled | 最小p轨道空电子数 | magpie
203 | MagpieData maximum NpUnfilled | 最大p轨道空电子数 | magpie
204 | MagpieData range NpUnfilled | p轨道空电子数差值 | magpie
205 | MagpieData mean NpUnfilled | p轨道空电子数均值 | magpie
206 | MagpieData avg_dev NpUnfilled | p轨道空电子数偏差 | magpie
207 | MagpieData mode NpUnfilled | p轨道空电子数众数 | magpie
208 | MagpieData minimum NdUnfilled | 最小d轨道空电子数 | magpie
209 | MagpieData maximum NdUnfilled | 最大d轨道空电子数 | magpie
210 | MagpieData range NdUnfilled | d轨道空电子数差值 | magpie
211 | MagpieData mean NdUnfilled | d轨道空电子数均值 | magpie
212 | MagpieData avg_dev NdUnfilled | d轨道空电子数偏差 | magpie
213 | MagpieData mode NdUnfilled | d轨道空电子数众数 | magpie
214 | MagpieData minimum NfUnfilled | 最小f轨道空电子数 | magpie
215 | MagpieData maximum NfUnfilled | 最大f轨道空电子数 | magpie
216 | MagpieData range NfUnfilled | f轨道空电子数差值 | magpie
217 | MagpieData mean NfUnfilled | f轨道空电子数均值 | magpie
218 | MagpieData avg_dev NfUnfilled | f轨道空电子数偏差 | magpie
219 | MagpieData mode NfUnfilled | f轨道空电子数众数 | magpie
220 | MagpieData minimum NUnfilled | 最小总空电子数 | magpie
221 | MagpieData maximum NUnfilled | 最大总空电子数 | magpie
222 | MagpieData range NUnfilled | 总空电子数差值 | magpie
223 | MagpieData mean NUnfilled | 总空电子数均值 | magpie
224 | MagpieData avg_dev NUnfilled | 总空电子数偏差 | magpie
225 | MagpieData mode NUnfilled | 总空电子数众数 | magpie
226 | MagpieData minimum GSvolume_pa | 最小基态体积/原子 | magpie
227 | MagpieData maximum GSvolume_pa | 最大基态体积/原子 | magpie
228 | MagpieData range GSvolume_pa | 基态体积差值 | magpie
229 | MagpieData mean GSvolume_pa | 基态体积平均值 | magpie
230 | MagpieData avg_dev GSvolume_pa | 基态体积平均偏差 | magpie
231 | MagpieData mode GSvolume_pa | 基态体积众数 | magpie
232 | MagpieData minimum GSbandgap | 最小基态带隙值 | magpie
233 | MagpieData maximum GSbandgap | 最大基态带隙值 | magpie
234 | MagpieData range GSbandgap | 基态带隙差值 | magpie
235 | MagpieData mean GSbandgap | 基态带隙平均值 | magpie
236 | MagpieData avg_dev GSbandgap | 基态带隙平均偏差 | magpie
237 | MagpieData mode GSbandgap | 基态带隙众数 | magpie
238 | MagpieData minimum GSmagmom | 最小基态磁矩值 | magpie
239 | MagpieData maximum GSmagmom | 最大基态磁矩值 | magpie
240 | MagpieData range GSmagmom | 基态磁矩差值 | magpie
241 | MagpieData mean GSmagmom | 基态磁矩平均值 | magpie
242 | MagpieData avg_dev GSmagmom | 基态磁矩平均偏差 | magpie
243 | MagpieData mode GSmagmom | 基态磁矩众数 | magpie
244 | MagpieData minimum SpaceGroupNumber | 最低空间群编号 | magpie
245 | MagpieData maximum SpaceGroupNumber | 最高空间群编号 | magpie
246 | MagpieData range SpaceGroupNumber | 空间群编号差值 | magpie
247 | MagpieData mean SpaceGroupNumber | 空间群编号平均值 | magpie
248 | MagpieData avg_dev SpaceGroupNumber | 空间群编号平均偏差 | magpie
249 | MagpieData mode SpaceGroupNumber | 空间群编号众数 | magpie
250 | Yang delta | 衡量原子尺寸差异的参数 | wenalloy
251 | Yang omega | 反映原子各属性均一性指标 | wenalloy
252 | APE mean | 平均原子堆积效率的数值 | wenalloy
253 | Radii local mismatch | 局部原子半径不匹配指标 | wenalloy
254 | Radii gamma | 原子半径分布不均匀指数 | wenalloy
255 | Configuration entropy | 合金构型混乱度熵值 | wenalloy
256 | Atomic weight mean | 平均原子量的数值 | wenalloy
257 | Total weight | 整体原子量总和指标 | wenalloy
258 | Lambda entropy | 体系无序度熵参数 | wenalloy
259 | Electronegativity delta | 电负性差异数值指标 | wenalloy
260 | Electronegativity local mismatch | 局部电负性不匹配指标 | wenalloy
261 | VEC mean | 平均价电子浓度数值 | wenalloy
262 | Mixing enthalpy | 合金混合焓值参数 | wenalloy
263 | Mean cohesive energy | 平均内聚能数值指标 | wenalloy
264 | Interant electrons | 键合电子总数统计指标 | wenalloy
265 | Interant s electrons | s轨道键合电子数值指标 | wenalloy
266 | Interant p electrons | p轨道键合电子数值指标 | wenalloy
267 | Interant d electrons | d轨道键合电子数值指标 | wenalloy
268 | Interant f electrons | f轨道键合电子数值指标 | wenalloy
269 | Shear modulus mean | 平均剪切模量数值指标 | wenalloy
270 | Shear modulus delta | 剪切模量差异数值指标 | wenalloy
271 | Shear modulus local mismatch | 局部剪切模量不均指标 | wenalloy
272 | Shear modulus strength model | 剪切强度预测模型参数 | wenalloy
273 | Grain Size | numeric | ours
274 | Habit Plane | 7 types | ours
275 | Estimated Solid Solution | MPa | ours
276 | Estimated Grain Boundary | MPa | ours
277 | Estimated Yield Strength | MPa